## LIHV Model List
Capacity (mAh) | Discharge Rate | Configuration | Platform Voltage (V) | Dimensions T*W*H (mm) | Weight (g)
4200 | 30C / 80C | 6S1P | 23.1 | 37 × 48 × 154 | 490
4200 | 30C / 80C | 8S1P | 30.8 | 49 × 48 × 154 | 640
7200 | 50C / 60C | 6S1P | 22.8 | 58 × 48 × 154 | 868
7200 | 50C / 60C | 8S1P | 30.4 | 77 × 48 × 154 | 1144
7800 | 50C / 80C | 6S1P | 22.8 | 38 × 71 × 197 | 976
7800 | 50C / 80C | 8S1P | 30.4 | 51 × 71 × 197 | 1288
8000 | 30C / 50C | 6S1P | 23.1 | 67 × 48 × 154 | 880
8000 | 30C / 50C | 8S1P | 30.8 | 89 × 48 × 154 | 1160
9000 | 30C / 40C | 6S1P | 22.8 | 71 × 46 × 144 | 940
9000 | 30C / 40C | 8S1P | 30.4 | 95 × 46 × 144 | 1240
10000 | 30C / 40C | 6S1P | 23.1 | 78 × 48 × 154 | 1078
10000 | 30C / 40C | 8S1P | 30.8 | 104 × 48 × 154 | 1424
12000 | 30C / 60C | 6S1P | 23.1 | 67 × 71 × 154 | 1360
12000 | 30C / 60C | 8S1P | 30.8 | 89 × 71 × 154 | 1800
16000 | 30C / 40C | 6S1P | 23.1 | 58 × 71 × 200 | 1600
16000 | 30C / 40C | 8S1P | 30.8 | 77 × 71 × 200 | 2120
16000 | 30C / 40C | 6S1P | 23.1 | 66 × 82 × 154 | 1660
16000 | 30C / 40C | 8S1P | 30.8 | 88 × 82 × 154 | 2200
20000 | 15C / 25C | 6S1P | 23.1 | 57 × 92 × 205 | 2032
20000 | 15C / 25C | 8S1P | 30.8 | 76 × 92 × 205 | 2686
22000 | 15C / 25C | 6S1P | 23.1 | 62 × 92 × 205 | 2302
22000 | 15C / 25C | 8S1P | 30.8 | 83 × 92 × 205 | 3046
24000 | 15C / 25C | 6S1P | 23.1 | 68 × 92 × 205 | 2410
24000 | 15C / 25C | 8S1P | 30.8 | 90 × 92 × 205 | 3190
32000 | 10C / 25C | 6S1P | 22.8 | 67 × 107 × 245 | 3790
32000 | 10C / 25C | 8S1P | 30.4 | 90 × 107 × 245 | 5030