## Model List
Capacity (mAh) | Discharge Rate | Configuration | Platform Voltage (V) | Dimensions T*W*H (mm) | Weight (g)
13000 | 5C / 10C | 6S1P | 21.9 | 63 × 48 × 154 | 944
13000 | 5C / 10C | 8S1P | 29.2 | 84 × 48 × 156 | 1252
18000 | 5C / 10C | 6S1P | 21.9 | 58 × 71 × 154 | 1232
18000 | 5C / 10C | 8S1P | 29.2 | 77 × 71 × 156 | 1636
20000 | 5C / 10C | 6S1P | 21.9 | 63 × 71 × 154 | 1346
20000 | 5C / 10C | 8S1P | 29.2 | 84 × 71 × 156 | 1788
27000 | 3C / 10C | 6S1P | 21.9 | 63 × 75 × 186 | 1796
27000 | 3C / 10C | 8S1P | 29.2 | 84 × 75 × 188 | 2388
30000 | 5C / 10C | 6S1P | 21.9 | 56 × 91 × 205 | 1982
30000 | 5C / 10C | 8S1P | 29.2 | 74 × 91 × 207 | 2616
35000 | 5C / 10C | 6S1P | 21.9 | 63 × 91 × 205 | 2300
35000 | 5C / 10C | 8S1P | 29.2 | 84 × 91 × 207 | 3060
40000 | 3C / 10C | 6S1P | 21.9 | 68 × 91 × 205 | 2600
40000 | 3C / 10C | 8S1P | 29.2 | 90 × 91 × 207 | 3460
45000 | 3C / 10C | 6S1P | 21.9 | 73 × 92 × 205 | 2930
45000 | 3C / 10C | 8S1P | 29.2 | 98 × 92 × 205 | 3880
50000 | 3C / 10C | 6S1P | 22.02 | 47 × 137 × 320 | 3872
50000 | 3C / 10C | 8S1P | 29.36 | 63 × 137 × 320 | 5176
65000 | 3C / 10C | 6S1P | 21.6 | 63 × 145 × 250 | 4742
65000 | 3C / 10C | 8S1P | 28.8 | 84 × 145 × 250 | 6336
66000 | 3C / 10C | 6S1P | 23.7 | 65 × 165 × 243 | 5180
66000 | 3C / 10C | 8S1P | 31.6 | 85 × 165 × 243 | 6920
80000 | 3C / 10C | 6S2P | 21.9 | 137 × 91 × 207 | 5160